## strona tytułowa
1
PRZEDMIAR ROBÓT
Nazwa: |  | Gminne Centrum Zarządzania Kryzysowego oraz najazdowa myjnia samochodowa. Susz, dz. Nr 267
Kody: |  | 45200000-2 Roboty budowlane w zakresie budynków
45300000-0 Roboty w zakresie instalacji budowlanych
Adres: |  | Susz dz. Nr 267
Inwestor: |  | Urząd Gminy i Miasta Susz
14-240 Susz, ul. J. Wybickiego 6
LISTOPAD 2007 r.

## spis treści
ZAWARTOŚĆ OPRACOWANIA
1 | SPIS DZIAŁÓW
2 | SPIS TREŚCI
3 | ROBOTY W ZAKRESIE BRANŻY BUDOWLANEJ
4 | ROBOTY W ZAKRESIE BRANŻY ELEKTRYCZNEJ
5 | ROBOTY W ZAKRESIE BRANŻY SANITARNEJ

## spis działów
SPIS DZIAŁÓW
45200000-2 Roboty budowlane w zakresie budynków
45300000-0 Roboty w zakresie instalacji budowlanych
1 | ROBOTY W ZAKRESIE BRANŻY BUDOWLANEJ
2 | ROBOTY W ZAKRESIE BRANŻY ELEKTRYCZNEJ
3 | ROBOTY W ZAKRESIE BRANŻY SANITARNEJ

## br_budowlana
Gminne Centrum Zarządzania Kryzysowego oraz najazdowa myjnia samochodowa
Przedmiar Robót PR-S
45200000-2 Roboty w zakresie budynków
ROBOTY BUDOWLANE
Lp | Nr poz. Specyfikacji Tecznicznej | Dział / Temat | Jedn. | Ilość | Cena jedn. zł. | Wartość zł.
1 | PLAC Z POLBRUKU
1.1. | ST.1.16. | Mechaniczne wykonanie koryta gł. 20 cm | m2
|  | 1600 | m2 | 1600.00
|  |  |  | RAZEM | 1600.00
1.2. | ST.1.16. | Mechaniczne wykonanie koryta - za każde dalsze 5 cm głębok. Krotność = 2 | m2
|  | 1600 | m2 | 1600.00
|  |  |  | RAZEM | 1600.00
1.3. | ST.1.16. | Rozebranie nawierzchni betonowej o grub. 10-15 cm przy użyciu młotów pneumatycznych | m3
|  | 15.0*6.0*0.15 | m3 | 13.50
|  |  |  | RAZEM | 13.50
1.4. | ST.1.3. | Podbudowa z kruszywa łamanego - warstwa dolna o grub.po zagęszcz. 15 cm | m2
|  | 1600 | m2 | 1600.00
|  |  |  | RAZEM | 1600.00
1.5. | ST.1.3. | Podbudowa z kruszywa łamanego - warstwa górna o grub.po zagęszcz. 8 cm | m2
|  | 1600 | m2 | 1600.00
|  |  |  | RAZEM | 1600.00
1.6. | ST.1.17. | Nawierzchnie z kostki betonowej "POLBRUK" grubości 80 mm na podsypce cementowo-piaskowej grubości 30 mm | m2
|  | 1600 | m2 | 1600.00
|  |  |  | RAZEM | 1600.00
1.7. | ST.1.3. | Ława pod krawężniki betonowa zwykła | m3
|  | (31.98+38.5)*0.25*0.3 | m3 | 5.29
|  |  |  | RAZEM | 5.29
1.8. | ST.1.17. | Krawężniki betonowe wtopione o wym. 12x25 cm | m
|  | 31.98 | m | 31.98
|  |  |  | RAZEM | 31.98
1.9. | ST.1.17. | Krawężniki betonowe wystające o wym. 15x30 cm | m
|  | 38.5 | m | 38.50
|  |  |  | RAZEM | 38.50
1.10. | ST.1.16. | Wywiezienie gruzu samochodami samowyładowczymi na odl.do 1 km | m3
|  | 13.5 | m3 | 13.50
|  |  |  | RAZEM | 13.50
1.11. | ST.1.16. | Wywóz ziemi samochodami samowyładowczymi na odległość do 1 km grunt.kat. III | m3
|  | 480 | m3 | 480.00
|  |  |  | RAZEM | 480.00
2 | MYJNIA
2.1. | ST.1.1. | Roboty ziemne wykon.koparkami podsiębiernymi z transp.urobku samochod.samowyładowczymi na odległość do 1 km | m3
|  | 13.0*2.0*1.25 | m3 | 32.50
|  |  |  | RAZEM | 32.50
2.2. | ST.1.1. | Podsypka piaskowa z zagęszczeniem mechanicznym - 3 cm grub.warstwy po zagęszcz. | m2
|  | 13.0*2.0 | m2 | 26.00
|  |  |  | RAZEM | 26.00
2.3. | ST.1.1. | Podsypka piaskowa z zagęszczeniem mechanicznym - za każdy dalszy 1 cm grub.warstwy po zagęszcz. Krotność = 12 | m2
|  | 13.0*2.0 | m2 | 26.00
|  |  |  | RAZEM | 26.00
2.4. | ST.1.3. | Podbudowa betonowa B-15 - grub.warstwy po zagęszczeniu 12 cm | m2
|  | 13.0*2.0 | m2 | 26.00
|  |  |  | RAZEM | 26.00
2.5. | ST.1.3. | Podbudowa betonowa B-15 - za każdy dalszy 1 cm grub.warstwy po zagęszczeniu Krotność = 8 | m2
|  | 13.0*2.0 | m2 | 26.00
|  |  |  | RAZEM | 26.00
2.6. | ST.1.3. | Płyty żelbetowe B-20 | m3
|  | 12.38*1.78*0.2 | m3 | 4.41
|  |  |  | RAZEM | 4.41
2.7. | ST.1.2. | Dopłata za zbrojenie posadzki siatką stalową z prętów fi 16 | m2
|  | 12.38*1.78 | m2 | 22.04
|  |  |  | RAZEM | 22.04
2.8. | ST.1.4. | Izolacje przeciwwilgociowe dwiema warstwami papy na lepiku na gorąco płyty żelbetowej | m2
|  | 12.38*1.78 | m2 | 22.04
|  |  |  | RAZEM | 22.04
2.9. | ST.1.3. | Szlichta cementowa gr.20 mm zatarte na gładko | m2
|  | 12.38*1.78 | m2 | 22.04
|  |  |  | RAZEM | 22.04
2.10. | ST.1.3. | Szlichta cementowa - dodatek za pogrubienie o 10mm Krotność = 4 | m2
|  | 12.38*1.78 | m2 | 22.04
|  |  |  | RAZEM | 22.04
2.11. | ST.1.3. | Trzpienie żelbetowe B-20 | m3
|  | 0.38*0.38*1.0*14 | m3 | 2.02
|  |  |  | RAZEM | 2.02
2.12. | ST.1.3. | Wieńce żelbetowe B-20 | m3
|  | 12.38*0.38*0.24*2 | m3 | 2.26
|  |  |  | RAZEM | 2.26
2.13. | ST.1.2. | Przygotowanie i montaż zbrojenia trzpieni i wieńców fi 6 | t
|  | 0.066 | t | 0.07
|  |  |  | RAZEM | 0.07
2.14. | ST.1.8. | Przygotowanie i montaż zbrojenia trzpieni i wieńców fi 12 | t
|  | 0.161 | t | 0.16
|  |  |  | RAZEM | 0.16
2.15. | ST.1.8. | Najazdy stalowe z kratami | t
|  | 2.068 | t | 2.07
|  |  |  | RAZEM | 2.07
2.16. | ST.1.3. | Schody betonowe B-15 | m3
|  | 1.9*1.02*0.25 | m3 | 0.48
|  |  |  | RAZEM | 0.48
2.17. | ST-1.8. | Studzienki ściekowe | szt.
|  | 1 | szt. | 1.00
|  |  |  | RAZEM | 1.00
2.18. | ST-1.8. | Montaż kraty ściekowej na korycie | m
|  | 12 | m | 12.00
|  |  |  | RAZEM | 12.00
3 | BUDYNEK
3.1. | ST-1.1. | Roboty ziemne wykon.koparkami podsiębiernymi o poj.łyżki 0.25 m3 w gr.kat.III z transp.urobku samochod.samowyładowczymi na odległość do 1 km | m3
|  | (8.4*1.1*1.2*6)+(30.6*1.3*1.2*2)+(3.8*7.8+3.8*7.8+3.1*7.8+1.7*7.8+8.7*7.8)*0.35 | m3 | 219.60
|  |  |  | RAZEM | 219.60
3.2. | ST-1.3. | Podkłady betonowe B-10 pod ławy i stopę | m3
|  | (9.26*0.60*0.1*6)+(29.58*0.8*0.1*2)+(1.8*1.8*0.1)+(1.1*0.8*0.1*2)+(1.1*1.2*0.1*2) | m3 | 8.83
|  |  |  | RAZEM | 8.83
3.3. | ST-1.3. | Ławy fundamentowe B-20 prostokątne żelbetowe, szer.do 0.6m | m3
|  | 9.26*0.60*0.4*6 | m3 | 13.33
|  |  |  | RAZEM | 13.33
3.4. | ST-1.3. | Ławy fundamentowe B-20 prostokątne żelbetowe, szer.do 0.8m | m3
|  | 29.58*0.8*0.4*2+1.1*0.8*0.4*2+1.1*1.2*0.4*2 | m3 | 20.69
|  |  |  | RAZEM | 20.69
3.5. | ST-1.3. | Stopy fundamentowe B-20 prostokątne żelbetowe, o obj.do 1.5m3 | m3
|  | 1.8*1.8*0.4 | m3 | 1.30
|  |  |  | RAZEM | 1.30
3.6. | ST-1.2. | Przygotowanie i montaż zbrojenia stopy - fi 16 | t
|  | 0.065 | t | 0.07
|  |  |  | RAZEM | 0.07
3.7. | ST-1.2. | Przygotowanie i montaż zbrojenia ław - fi 12 | t
|  | 0.42 | t | 0.42
|  |  |  | RAZEM | 0.42
3.8. | ST-1.2. | Przygotowanie i montaż zbrojenia ław - fi 6 | t
|  | 0.22 | t | 0.22
|  |  |  | RAZEM | 0.22
3.9. | ST-1.4. | Izolacje poziome przeciwwilgociowe dwiema warstwami papy na lepiku na gorąco ław fundament.betonowych | m2
|  | 9.26*0.6*6+29.58*0.8*2+1.1*0.8*2+1.1*1.2*2 | m2 | 85.06
|  |  |  | RAZEM | 85.06
3.10. | ST-1.5. | Ściany fundamentowe z bloczków betonowych na zaprawie cementowej | m3
|  | 10.0*0.75*0.25*6+28.74*0.75*0.25*2+1.0*0.75*0.25*2+0.5*0.75*0.25*2 | m3 | 22.59
|  |  |  | RAZEM | 22.59
3.11. | ST-1.4. | Izolacje poziome przeciwwilgociowe dwiema warstwami papy na lepiku na gorąco ścian fundamentowych | m2
|  | 10.0*0.25*6+28.74*0.25*2+1.0*0.25*2+0.5*0.25*2 | m2 | 30.12
|  |  |  | RAZEM | 30.12
3.12. | ST-1.4. | Izolacje pionowe przeciwwilgoc.powlokowe bitumiczne wyk.na zimno z lepiku asfalt.- pierwsza warstwa - ściany fundamentowe | m2
|  | 10.0*0.75*12+28.74*0.75*4+1.0*0.75*4+0.5*0.27*4 | m2 | 179.76
|  |  |  | RAZEM | 179.76
3.13. | ST-1.10. | Izolacje cieplne pionowe ścian fundamentowych z płyt styropianowych gr. 8 cm | m2
|  | 10.0*0.75*2+28.74*0.75*2+1.0*0.75*2 | m2 | 59.61
|  |  |  | RAZEM | 59.61
3.14. | ST-1.3. | Słupy żelbetowe, prostokątne | m3
|  | 0.4*0.4*4.9 | m3 | 0.78
|  |  |  | RAZEM | 0.78
3.15. | ST-1.2. | Przygotowanie i montaż zbrojenia słupa fi 12 | t
|  | 0.075 | t | 0.08
|  |  |  | RAZEM | 0.08
3.16. | ST-1.2. | Przygotowanie i montaż zbrojenia słupa fi 6 | t
|  | 0.02 | t | 0.02
|  |  |  | RAZEM | 0.02
3.17. | ST-1.7. | Nadproża żelbetowe | m3
|  | (4.86*0.24*0.60)*6 | m3 | 4.20
|  |  |  | RAZEM | 4.20
3.18. | ST-1.2. | Przygotowanie i montaż zbrojenia nadproży fi 16 | t
|  | 0.19 | t | 0.19
|  |  |  | RAZEM | 0.19
3.19. | ST-1.2. | Przygotowanie i montaż zbrojenia nadproży fi 12 | t
|  | 0.11 | t | 0.11
|  |  |  | RAZEM | 0.11
3.20. | ST-1.2. | Przygotowanie i montaż zbrojenia nadproży fi 6 | t
|  | 0.05 | t | 0.05
|  |  |  | RAZEM | 0.05
3.21. | ST-1.3. | Podciąg żelbetowy | m3
|  | 10.0*0.4*0.5 | m3 | 2.00
|  |  |  | RAZEM | 2.00
3.22. | ST-1.2. | Przygotowanie i montaż zbrojenia podciągu fi 12 | t
|  | 0.04 | t | 0.04
|  |  |  | RAZEM | 0.04
3.23. | ST-1.2. | Przygotowanie i montaż zbrojenia podciągu fi 16 | t
|  | 0.16 | t | 0.16
|  |  |  | RAZEM | 0.16
3.24. | ST-1.2. | Przygotowanie i montaż zbrojenia podciągu fi 6 | t
|  | 0.06 | t | 0.06
|  |  |  | RAZEM | 0.06
3.25. | ST-1.5. | Ściany z bloków SILKA M24 | m2
|  | (28.74+28.74+10.0*6+1.0*2+0.52*2)*3.97+(28.74+28.74+10.0*5+1.0*2)*3.0+(1.0+2.76+1.0)*1.94+(10.0*2.2*0.5*5)-(4.0*3.6*6+1.0*1.0*4+1.0*1.5*5+1.3*3.05+1.0*3.05+2.0*2.05*2+1.0*2.05*6+0.24*3.97*33+0.24*3.0*16+1.0*1.5*32+1.5*2.05*3+1.0*2.05*2+1.6*3.97*7+1.4*3.97*2+0.7*3.97+2.0*2.3) | m2 | 578.48
|  |  |  | RAZEM | 578.48
3.26. | ST-1.5. | Ścianki działowe z bloków SILKA M12 | m2
|  | (5.1*4+2.76*2+1.2*3+3.3+3.2+1.5+2.4+3.3)*4.17+(5.8+1.2+3.05+5.1*2+2.4+1.2+1.2+2.76+4.4+6.2+3.7+3.2+3.2+6.2+3.4+3.4)*3.0-(1.0*2.05*4+0.9*2.05*2+2.0*2.05+1.0*2.05*12) | m2 | 324.17
|  |  |  | RAZEM | 324.17
3.27. | ST-1.5. | Ściany działowe z bloków SILKA M8 | m2
|  | (1.4+0.7+1.7+1.1+1.6+1.1)*3.0-(0.9*2.05*3) | m2 | 17.27
|  |  |  | RAZEM | 17.27
3.28. | ST-1.7. | Ułożenie nadproży L19 | m
|  | 1.2*2*8+1.2*5+2.4*2+1.2*14+1.8 | m | 48.60
|  |  |  | RAZEM | 48.60
3.29. | ST-1.7. | Stropy z płyt Żerań | elem.
|  | 5 | elem. | 5.00
|  |  |  | RAZEM | 5.00
3.30. | ST-1.7. | Stropy z płyt Żerań | elem.
|  | 29 | elem. | 29.00
|  |  |  | RAZEM | 29.00
3.31. | ST-1.3. | Żelbetowe stropy wylewane gr.15cm płaskie | m2
|  | 4.86*1.6*2+4.74*1.6+4.74*0.6+4.86*1.3 | m2 | 32.30
|  |  |  | RAZEM | 32.30
3.32. | ST-1.3. | Żelbetowe płyty stropowe - dod.za każdy 1cm różnicy grub.płyty Krotność = 9 | m2
|  | 4.86*1.6*2+4.74*1.6+4.74*0.6+4.86*1.3 | m2 | 32.30
|  |  |  | RAZEM | 32.30
3.33. | ST-1.2. | Przygotowanie i montaż zbrojenia konstrukcji stropów wylewanych fi 12 | t
|  | 2.18 | t | 2.18
|  |  |  | RAZEM | 2.18
3.34. | ST-1.2. | Przygotowanie i montaż zbrojenia stropów wylewanych fi 6 | t
|  | 0.43 | t | 0.43
|  |  |  | RAZEM | 0.43
3.35. | ST-1.3. | Wieńce monolit.na ścianach | m3
|  | (28.74*2+10.0*6)*0.24*0.24+(28.74*2+10.0*5)*0.24*0.24+(11.6*0.24*0.24*5)-(4.0*0.24*0.24*6+1.5*0.24*0.24*2) | m3 | 14.74
|  |  |  | RAZEM | 14.74
3.36. | ST-1.2. | Przygotowanie i montaż zbrojenia wieńcy fi 12 | t
|  | 0.82 | t | 0.82
|  |  |  | RAZEM | 0.82
3.37. | ST-1.2. | Przygotowanie i montaż zbrojenia wieńcy fi 6 | t
|  | 0.11 | t | 0.11
|  |  |  | RAZEM | 0.11
3.38. | ST-1.3. | Rdzenie żelbetowe w ścianach murowanych | m3
|  | 0.24*0.24*3.97*33+0.24*0.24*3.0*16 | m3 | 10.31
|  |  |  | RAZEM | 10.31
3.39. | ST-1.2. | Przygotowanie i montaż zbrojenia rdzeni żelbetowych fi 12 | t
|  | 0.44 | t | 0.44
|  |  |  | RAZEM | 0.44
3.40. | ST-1.2. | Przygotowanie i montaż zbrojenia rdzeni fi 6 | t
|  | 0.12 | t | 0.12
|  |  |  | RAZEM | 0.12
3.41. | ST-1.2. | Schody żelbetowe | m2
|  | 2.8*4.1 | m2 | 11.48
|  |  |  | RAZEM | 11.48
3.42. | ST-1.11. | Podsypka piaskowa pod posadzkę | m3
|  | (32.4+3.1+6.8+4.8+32.4+3.3+11.9+7.8+24.5+15.5+5.9+12.3+3.4+2.5+7.0+99.2)*0.15 | m3 | 40.92
|  |  |  | RAZEM | 40.92
3.43. | ST-1.11. | Podkłady betonowe pod posadzki parteru | m3
|  | (32.4+3.1+6.8+4.8+32.4+3.3+11.9+7.8+24.5+15.5+5.9+12.3+3.4+2.5+7.0+99.2)*0.15 | m3 | 40.92
|  |  |  | RAZEM | 40.92
3.44. | ST-1.4. | Izolacje posadzek z folii | m2
|  | (32.4+3.1+6.8+4.8+32.4+3.3+11.9+7.8+24.5+15.5+5.9+12.3+3.4+2.5+7.0+99.2)+(99.0+5.7+3.8+3.5+13.1+3.8+5.4+32.7+1.9+11.1+19.7+9.3+12.2+17.6+10.7+19.5)-(2.8*4.1) | m2 | 530.32
|  |  |  | RAZEM | 530.32
3.45. | ST-1.11. | Posadzka betonowa parteru zbrojona Dramixem gr. 14 cm | m2
|  | (32.4+3.1+6.8+4.8+32.4+3.3+11.9+7.8+24.5+15.5+5.9+12.3+3.4+2.5+7.0+99.2) | m2 | 272.80
|  |  |  | RAZEM | 272.80
3.46. | ST-1.14. | Posadzki z płytek gres | m2
|  | (32.4+3.1+6.8+4.8+32.4+3.3+11.9+7.8+24.5+15.5+5.9+12.3+3.4+2.5+7.0+99.2)+(99.0+5.7+3.8+3.5+13.1+3.8+5.4+32.7+1.9+11.1+19.7+9.3+12.2+17.6+10.7+19.5)-(2.8*4.1) | m2 | 530.32
|  |  |  | RAZEM | 530.32
3.47. | ST-1.14. | Cokoliki z płytek gres | m
|  | 0.43*2+6.66*2+3.86+3.86+3.86+3.2+2.2*3+2.4*2+0.43*2+6.66+4.86+5.66+2.2*2+4.86*2+1.5*2+1.4*2+3.86+4.86+3.2*2+4.86+5.04*2+2.86*3+0.5*2+3.2+2.2+2.76*3+2.8+1.7+0.76*3+1.0*2+7.0+10.0+0.43*8+9.96*2+10.0+7.5+7.5+7.5+1.7*3+0.7*2+4.8*3+2.0*2+4.74*2+1.84+2.4*3+1.8*2+1.3*2+4.74+2.76+1.76*2+4.01*2+1.2*2+4.4*2+4.4+3.4+5.4+4.4+3.2+2.7+1.2+0.67+4.2*2+1.38+0.38+2.6*2+3.05+2.05+1.9*2+1.0*2+5.0+3.42+3.2+3.7+3.2*2+3.4+2.4+0.5+1.8+2.8+2.3 | m | 379.69
|  |  |  | RAZEM | 379.69
3.48. | ST-1.14. | Cokoliki na schodach z płytek gres | m
|  | 4.45 | m | 4.45
|  |  |  | RAZEM | 4.45
3.49. | ST-1.14. | Okładziny schodów z płytek gres | m2
|  | 2.8*4.1+0.17*1.4*28 | m2 | 18.14
|  |  |  | RAZEM | 18.14
3.50. | ST-1.10. | Izolacje cieplne posadzki pietra z płyt styropianowych gr. 8 cm | m2
|  | (99.0+5.7+3.8+3.5+13.1+3.8+5.4+32.7+1.9+11.1+19.7+9.3+12.2+17.6+10.7+19.5)-(2.8*4.1) | m2 | 257.52
|  |  |  | RAZEM | 257.52
3.51. | ST-1.11. | Gładź cementowa zatarta na gładko gr.25mm - piętro | m2
|  | (99.0+5.7+3.8+3.5+13.1+3.8+5.4+32.7+1.9+11.1+19.7+9.3+12.2+17.6+10.7+19.5)-(2.8*4.1) | m2 | 257.52
|  |  |  | RAZEM | 257.52
3.52. | ST-1.11. | Gładź cementowa zatarte - pogrubienie posadzki o 1cm - piętro Krotność = 2.5 | m2
|  | (99.0+5.7+3.8+3.5+13.1+3.8+5.4+32.7+1.9+11.1+19.7+9.3+12.2+17.6+10.7+19.5)-(2.8*4.1) | m2 | 257.52
|  |  |  | RAZEM | 257.52
3.53. | ST-1.8. | Kratownice stalowe | t
|  | 1.04 | t | 1.04
|  |  |  | RAZEM | 1.04
3.54. | ST-1.8. | Płatwie stalowe | t
|  | 8.7 | t | 8.70
|  |  |  | RAZEM | 8.70
3.55. | ST-1.8. | Stężenia dachu | t
|  | 0.174 | t | 0.17
|  |  |  | RAZEM | 0.17
3.56. | ST-1.10. | Izolacje z folii dachowej zbrojonej | m2
|  | 28.26*6.35*2 | m2 | 358.90
|  |  |  | RAZEM | 358.90
3.57. | ST-1.9. | Olacenie polaci dachowych latami z tarcicy nasyc. | m2
|  | 28.26*6.35*2 | m2 | 358.90
|  |  |  | RAZEM | 358.90
3.58. | ST-1.9. | Olacenie polaci dachowych kontrłatami z tarcicy nasyc. | m2
|  | 28.26*6.35*2 | m2 | 358.90
|  |  |  | RAZEM | 358.90
3.59. | ST-1.15. | Pokrycie dachów dachówką marsylka ceram. | m2
|  | 28.26*6.35*2 | m2 | 358.90
|  |  |  | RAZEM | 358.90
3.60. | ST-1.9. | Łaty drewniane 6x6 cm z tarcicy nasyconej | m3 drew.
|  | 0.06*0.06*28.9*10 | m3 drew. | 1.04
|  |  |  | RAZEM | 1.04
3.61. | ST-1.10. | Izolacje cieplne stropu z wełny mineralnej gr. 18 cm | m2
|  | 28.26*10.0 | m2 | 282.60
|  |  |  | RAZEM | 282.60
3.62. | ST-1.10. | Izolacje stropu z folii paroszczelnej | m2
|  | 28.26*10.0 | m2 | 282.60
|  |  |  | RAZEM | 282.60
3.63. | ST-1.12. | Okładziny stropów płytami GKF | m2
|  | 28.26*10.0 | m2 | 282.60
|  |  |  | RAZEM | 282.60
3.64. | ST-1.12. | Okładziny stropów płytami GKF - dodatek za drugą warstwę | m2
|  | 282.6 | m2 | 282.60
|  |  |  | RAZEM | 282.60
3.65. | ST-1.14. | Dwukrotne malowanie farbami emulsyjnymi sufitów z płyt GK | m2
|  | 282.6 | m2 | 282.60
|  |  |  | RAZEM | 282.60
3.66. | ST-1.8. | Montaż ław kominiarskich | m
|  | 40.0 | m | 40.00
|  |  |  | RAZEM | 40.00
3.67. | ST-1.13. | Wyłazy dachowe | szt
|  | 1 | szt | 1.00
|  |  |  | RAZEM | 1.00
3.68. | ST-1.12. | Ścianki działowe z płyt GKF z ociepleniem wełną mineralna- obudowa wyłazu | m2
|  | (1.5*2+1.3*2)*1.65 | m2 | 9.24
|  |  |  | RAZEM | 9.24
3.69. | ST-1.6. | Wywietrzaki dachowe fi 160 | szt.
|  | 5 | szt. | 5.00
|  |  |  | RAZEM | 5.00
3.70. | ST-1.12. | Przewody wentylacyjne Spiro | m2
|  | 8.6 | m2 | 8.60
|  |  |  | RAZEM | 8.60
3.71. | ST-1.12. | Obudowa kanałów wentylacyjnych płytami GKF | m2
|  | 8.6 | m2 | 8.60
|  |  |  | RAZEM | 8.60
3.72. | ST-1.15. | Rynny dachowe z PCW łączone na uszczelki - półokrągłe o śr. 125 mm | m
|  | 28.26+14.81+9.71 | m | 52.78
|  |  |  | RAZEM | 52.78
3.73. | ST-1.15. | Rury spustowe z PCW okrągłe o śr. 110 mm | m
|  | 7.85*7 | m | 54.95
|  |  |  | RAZEM | 54.95
3.74. | ST-1.15. | (z.VI) Obróbki blacharskie z blachy powlekanej - pasy nadrynnowe | m2
|  | 28.26*0.25+14.81*0.25+9.71*0.25 | m2 | 13.20
|  |  |  | RAZEM | 13.20
3.75. | ST-1.15. | (z.VI) Obróbki blacharskie ścian kolankowych z blachy powlekanej | m2
|  | 10.72*0.65*2+3.74*0.65+6.35*0.35*4 | m2 | 25.26
|  |  |  | RAZEM | 25.26
3.76. | ST-1.15. | (z.VI) Obróbki blacharskie kominów z blachy powlekanej | m2
|  | (1.5*2+0.4*2)*2*0.30+(0.6*2+0.4*2)*0.3 | m2 | 2.88
|  |  |  | RAZEM | 2.88
3.77. | ST-1.15. | (z.VI) Obróbki blacharskie koszowe z blachy powlekanej | m2
|  | 3.2*0.3*2 | m2 | 1.92
|  |  |  | RAZEM | 1.92
3.78. | ST-1.13. | Montaż okien z PCV do 1,5 m2 | m2
|  | 1.0*1.5*37+0.9*0.9*4 | m2 | 58.74
|  |  |  | RAZEM | 58.74
3.79. | ST-1.13. | Montaż parapetów wewn. PCV | szt
|  | 37+4 | szt | 41.00
|  |  |  | RAZEM | 41.00
3.80. | ST-1.13. | Montaż okien z PCV ponad 4,0 m2 | m2
|  | 2.0*2.3 | m2 | 4.60
|  |  |  | RAZEM | 4.60
3.81. | ST-1.13. | Montaż drzwi aluminiowych | m2
|  | 2.0*2.3*4+1.3*3.1+1.0*3.1 | m2 | 25.53
|  |  |  | RAZEM | 25.53
3.82. | ST-1.13. | Bramy garażowe | m2
|  | 4.0*3.6*6 | m2 | 86.40
|  |  |  | RAZEM | 86.40
3.83. | ST-1.13. | Obsadzenie ościeżnic drewnianych | szt.
|  | 14+7+10+1+1+1 | szt. | 34.00
|  |  |  | RAZEM | 34.00
3.84. | ST-1.13. | Skrzydła drzwiowe | m2
|  | 0.9*2.05*14+0.8*2.05*7+0.9*2.05*10+0.9*1.84+0.9*2.05+1.4*2.05 | m2 | 62.13
|  |  |  | RAZEM | 62.13
3.85. | ST-1.13. | Spalinowe i dymowe kanaly z pustaków ceramicznych | m
|  | 11.0*7+10.5*7+10.7*7+10.9*3+11.0*7 | m | 335.10
|  |  |  | RAZEM | 335.10
3.86. | ST-1.12. | Jednoprzewodowe kominy wolno stojące z cegieł 1x1ceg. | m3
|  | 0.77*0.77*9.1 | m3 | 5.40
|  |  |  | RAZEM | 5.40
3.87. | ST-1.3. | Czapki betonowe kominów | m2
|  | 1.6*0.35*4+0.6*0.35 | m2 | 2.45
|  |  |  | RAZEM | 2.45
3.88. | ST-1.14. | Tynki wewn.zwykłe kat.III wykon.ręcznie na ścianach i słupach | m2
|  | (6.66*2+4.86*2+3.2*4+4.86*2+3.2*2+6.66*2+4.86*2+4.86*2+3.2*2+2.5*2+1.4*2+4.86*6+3.2*2+5.04*2+1.5*2+2.76*6+2.4*2+6.0*2+2.1*2+10.0*2+9.96*2+0.4*4+1.3*2+3.3*2)*4.03+(9.86*2+10.0*2+4.74*6+8.5*2+1.7*2+3.0*2+0.9*2+1.7*2+0.7*2+1.4*25.8*2+2.5*2+1.2*2+2.76*4+4.4*2+4.4*2+5.4*2+4.4+3.2+3.6*2+3.05*2+1.9*2+0.9*2+6.2*2+1.5*2+4.9*2+3.42+3.7+3.22*2+3.7*2+1.5*2+3.7*2)*3.0-(4.0*3.6*6+1.0*2.05*18+0.9*2.05*4+1.0*1.5*5+1.0*1.0*4+1.0*3.05+1.3*3.05+2.0*2.05*6+1.0*1.5*32+2.0*2.3+1.5*2.05*2+1.0*2.05*32+0.9*2.05*8) | m2 | 1547.43
|  |  |  | RAZEM | 1547.43
3.89. | ST-1.14. | Wykonanie tynków zwykłych cem.-wap. kat. III na kominach ponad stropem | m2
|  | (0.4*2+1.5*2)*1.9*4+(0.4*2+0.6*2)*1.76 | m2 | 32.40
|  |  |  | RAZEM | 32.40
3.90. | ST-1.8. | Balustrady schodowe | m
|  | 12.8 | m | 12.80
|  |  |  | RAZEM | 12.80
3.91. | ST-1.8. | Balustrady balkonowe | m
|  | 3.0 | m | 3.00
|  |  |  | RAZEM | 3.00
3.92. | ST-1.14. | Licowanie ścian płytkami | m2
|  | (3.2*2+1.0*4+2.4*2+1.38*2+1.2*4+1.7*2+3.4*2+1.7*4+2.2*2+1.4*4+1.9*2+3.2*2+2.4+1.1+0.7*2+3.6*2+3.1*2+1.9*2+0.9*4)*2.0-(0.9*2.05*7+1.0*1.5+0.9*2.05*7+0.8*2.05*6) | m2 | 134.15
|  |  |  | RAZEM | 134.15
3.93. | ST-1.14. | Wewn.gładzie gipsowe,dwuwarstw.na ścianach | m2
|  | 1547.43-134.15 | m2 | 1413.28
|  |  |  | RAZEM | 1413.28
3.94. | ST-1.14. | Dwukrotne malowanie farbami emulsyjnymi ścian | m2
|  | 1547.43-134.15 | m2 | 1413.28
|  |  |  | RAZEM | 1413.28
3.95. | ST-1.14. | Tynki wewn.zwykłe kat.III wykon.ręcznie na stropach | m2
|  | 6.8+3.1+4.8+32.4+11.9+3.3+32.4+15.5+24.5+7.3+7.0+2.5+3.4+12.3+5.9+99.2 | m2 | 272.30
|  |  |  | RAZEM | 272.30
3.96. | ST-1.14. | Wewn.gładzie gipsowe,dwuwarstw.na sufitach | m2
|  | 6.8+3.1+4.8+32.4+11.9+3.3+32.4+15.5+24.5+7.3+7.0+2.5+3.4+12.3+5.9+99.2 | m2 | 272.30
|  |  |  | RAZEM | 272.30
3.97. | ST-1.14. | Dwukrotne malowanie farbami emulsyjnymi sufitów tynkowanych | m2
|  | 6.8+3.1+4.8+32.4+11.9+3.3+32.4+15.5+24.5+7.3+7.0+2.5+3.4+12.3+5.9+99.2 | m2 | 272.30
|  |  |  | RAZEM | 272.30
3.98. | ST-1.10. | Docieplenie ścian płytami styropianowymi gr. 12 cm - system STOPTER - przy użyciu got. zapraw klejących wraz z przyg. podłoża i ręczne wyk. wyprawy elew. z got. suchej mieszanki | m2
|  | (28.98+28.98+1.0+1.0+10.72+10.72)*7.7+(1.0+3.48+1.0)*0.96+(10.72*0.9*2)+(7.5*0.8*2)+(3.8*0.8*2)-(1.0*1.5*37+0.9*0.9*4+2.0*2.3+1.0*3.05+1.3*3.05+2.0*2.3*2) | m2 | 589.86
|  |  |  | RAZEM | 589.86
3.99. | ST-1.10. | Ocieplenie ścian budynków płytami styropianowymi - system STOPTER - ochrona narożników wypukłych kątownikiem metalowym | m
|  | 4.0*37+2.7*4+6.6+6.3*2+7.5+7.1+11.2*6+8.1*6 | m | 308.40
|  |  |  | RAZEM | 308.40
3.100. | ST-1.10. | Docieplenie ościeży o szer. 30 cm z gazobetonu płytami styropianowymi gr. 2 cm - system STOPTER - przy użyciu got. zapraw klejących wraz z przyg. podłoża i ręczne wyk. wyprawy elew. z got. suchej mieszanki | m2
|  | (4.0*37+2.7*4+6.6+6.3*2+7.5+7.1+11.2*6)*0.25 | m2 | 64.95
|  |  |  | RAZEM | 64.95
3.101. | ST-1.10. | Wykonanie boni z płyt styropianowych gr. 3 cm | m2
|  | (28.98+28.98)*4.0+(1.6*4.0*4)+(3.9*10.3*2)+(1.0+3.48+1.0)*4.0-(4.0*3.6*6+0.9*0.9*4+1.0*1.5*5+1.0*3.1+1.2*3.1+2.0*2.3*2) | m2 | 246.54
|  |  |  | RAZEM | 246.54
3.102. | ST-1.10. | Montaż styropianowych gzymsów ozdobnych | m
|  | 28.98+28.98+1.0+1.0+4.0+0.6+0.6+1.7*8+2.2*4+4.0*2 | m | 95.56
|  |  |  | RAZEM | 95.56
3.103. | ST-1.15. | (z.VI) Parapety zewnętrzne z blachy powlekanej | m2
|  | 1.1*0.3*37+1.0*0.3*4 | m2 | 13.41
|  |  |  | RAZEM | 13.41
3.104. | ST-1.10. | Rusztowania ramowe elewacyjne | m2
|  | (29.0*7.8)*2+(12.0*10.8)*2 | m2 | 711.60
|  |  |  | RAZEM | 711.60
3.105. | ST-1.15. | Daszki z poliwęglanu | m2
|  | 2.8*0.9*2 | m2 | 5.04
|  |  |  | RAZEM | 5.04
4 | OGRODZENIE
4.1. | ST-1.8. | Cokoły betonowe 0.2x0.3 m | m
|  | (31.98+87.0+45.0+51.0+35.0)-(4.5*2) | m | 240.98
|  |  |  | RAZEM | 240.98
4.2. | ST-1.8. | Ogrodzenie z siatki w ramach na słupkach stal. obsadz.w gniazdach cokołow | m
|  | 31.98-9.0 | m | 22.98
|  |  |  | RAZEM | 22.98
4.3. | ST-1.8. | Ogrodzenie z siatki na słupkach stal.z rur obsadz.w cokole | m
|  | 240.98-31.98-9.0 | m | 200.00
|  |  |  | RAZEM | 200.00
4.4. | ST-1.8. | Osadzenie stalowych bram przesuwanych ręcznie | m2
|  | 4.5*1.5*2 | m2 | 13.50
|  |  |  | RAZEM | 13.50

## br_sanitarna
Lp. | Podstawa | Opis | jedn.obm. | Obmiar
1 | INSTALACJA WODOCIĄGOWA, KANALIZACJI SANITARNEJ I CENTRALNEGO OGRZEWANIA
1.1 | Instalacja wodociągowa
1 d.1.1 | S 05.00.00 | Rurociągi z tworzyw sztucznych PEX-Al o śr. zewnętrznej 16 mm o połączeniach mechanicznych, na ścianach i posadzkach w budynkach niemieszkalnych | m | 102
2 d.1.1 | S 05.00.00 | Rurociągi z tworzyw sztucznych PEX-Al o śr. zewnętrznej 20 mm o połączeniach mechanicznych, na ścianach i posadzkach w budynkach niemieszkalnych | m | 26
3 d.1.1 | S 05.00.00 | Rurociągi w instalacjach wodociągowych o śr.nom. 15 mm stalowe ocynkow.o połącz.gwintow., na ścianach w budynkach niemieszkalnych | m | 22
4 d.1.1 | S 05.00.00 | Rurociągi w instalacjach wodociągowych o śr.nom. 20 mm stalowe ocynkow.o połącz.gwintow., na ścianach w budynkach niemieszkalnych | m | 33
5 d.1.1 | S 05.00.00 | Rurociągi w instalacjach wodociągowych o śr.nom. 25 mm stalowe ocynkow.o połącz.gwintow., na ścianach w budynkach niemieszkalnych | m | 10
6 d.1.1 | S 05.00.00 | Rurociągi w instalacjach wodociągowych o śr.nom. 32 mm stalowe ocynkow.o połącz.gwintow., na ścianach w budynkach niemieszkalnych | m | 14
7 d.1.1 | S 05.00.00 | Rurociągi w instalacjach wodociągowych o śr.nom. 40 mm stalowe ocynkow.o połącz.gwintow., na ścianach w budynkach niemieszkalnych | m | 4
8 d.1.1 | S 05.00.00 | Montaż rurociągów z rur polietylenowych (PE, PEHD) o śr.zewnętrznej 63 mm | m | 8
9 d.1.1 | S 05.00.00 | Dodatki za podejścia dopływowe w rurociągach z tworzyw sztucznych do baterii o połączeniu sztywnym o śr. zewnętrznej 16 mm | szt. | 59
10 d.1.1 | S 05.00.00 | Zawory spłuczkowe o śr. nominalnej 15 mm | szt. | 8
11 d.1.1 | S 05.00.00 | Zawory do zmywarki o śr. nominalnej 15 mm | szt. | 12
12 d.1.1 | S 05.00.00 | Zawory czerpalne o śr. nominalnej 15 mm ze złączka do węża | szt. | 11
13 d.1.1 | S 05.00.00 | Proba szczelności instalacji wodociągowych w budynkach niemieszkalnych (rurociąg o śr.do 65 mm) | m | 211
14 d.1.1 | S 05.00.00 | Baterie umywalkowe o śr. nominalnej 15 mm | szt. | 11
15 d.1.1 | S 05.00.00 | Baterie natryskowe z natryskiem ręcznym o śr.nominalnej 15 mm | szt. | 3
16 d.1.1 | S 05.00.00 | Baterie zmywakowe o śr. nominalnej 15 mm | szt. | 6
17 d.1.1 | S 05.00.00 | Zawory przelotowe i zwrotne instalacji wodociągowych z rur stalowych o śr. nominalnej 15 mm | szt. | 4
18 d.1.1 | S 05.00.00 | Zawory przelotowe i zwrotne instalacji wodociągowych z rur stalowych o śr. nominalnej 20 mm | szt. | 10
19 d.1.1 | S 05.00.00 | Zestaw wodomierzowy typ WS 6 o śr. 32 mm + 2 x zawór odcinający o śr. nominalnej 32 mm + zawór antyskażeniowy DN 32 mm typ BA 294 f. "Danfoss" | kpl | 1
20 d.1.1 | S 05.00.00 | wymiennik o poj. 400 dm3 + zawór bezpieczeństwa dla c.w. uż.DN25mm + naczynie wzbiorcze Reflex 25D + termostatyczny zawór mieszający DN25mm + pompa cyrkulacyjna DN20mm | kpl. | 1
21 d.1.1 | S 05.00.00 | Izolacja rurociągów PE śr.15 mm otulinami Thermacompact S-2 gr.6 mm (C) metodą izolowania po montażu rurociągu | m | 124
22 d.1.1 | S 05.00.00 | Izolacja rurociągów PE śr.20 mm otulinami Thermacompact S-2 gr.6 mm (C) metodą izolowania po montażu rurociągu | m | 59
23 d.1.1 | S 05.00.00 | Izolacja rurociągów PE śr.25 mm otulinami Thermacompact S-2 gr.6 mm (C) metodą izolowania po montażu rurociągu | m | 10
24 d.1.1 | S 05.00.00 | Izolacja rurociągów śr.32 mm otulinami Thermacompact S-2 gr.6 mm (C) metodą izolowania po montażu rurociągu | m | 14
25 d.1.1 | S 05.00.00 | Izolacja rurociągów śr.40 mm otulinami Thermacompact S-2 gr.6 mm (C) metodą izolowania po montażu rurociągu | m | 8
26 d.1.1 | S 05.00.00 | Szafki hydrantowe naścienne | kpl. | 2
27 d.1.1 | S 05.00.00 | Zawór hydrantowy o śr. nominalnej 25 mm montowany na ścianie | szt. | 2
1.2 | Instalacja kanalizacji sanitarnej
28 d.1.2 | S 06.00.00 | Przebicie otworów o pow.do 0.05 m2 w elementach z betonu żwirowego o grub.do 30 cm | szt. | 12
29 d.1.2 | S 06.00.00 | Zamurowanie przebić w stropach | szt. | 12
30 d.1.2 | S 06.00.00 | Przebicie otworów w ścianach z cegieł o grubości 1 ceg. na zaprawie wapiennej | szt. | 5
31 d.1.2 | S 06.00.00 | Zamurowanie przebić w ścianach z cegieł o grub. 1 ceg. | szt. | 5
32 d.1.2 | S 06.00.00 | Wykopy wąskoprzestrzenne,nieumocnione o szer.dna do 1.5 m i głębok.do 1.5 m w gr.kat. III | m3 | 29.6
33 d.1.2 | S 06.00.00 | Wykopy nieumocnione o ścianach pionowych wykonywane wewnątrz budynku - zasypanie ziemią z ukopów | m3 | poz.32 = 29.600
34 d.1.2 | S 06.00.00 | Rury ochronne o śr.nom.200 mm - 2 x L = 0,5 m | m | 5 *0.5 = 2.500
35 d.1.2 | S 06.00.00 | Rurociągi z PCW o śr. 110 mm w gotowych wykopach , wewnątrz budynków | m | 52
36 d.1.2 | S 06.00.00 | Rurociągi z PCW o śr. 160 mm w gotowych wykopach , wewnątrz budynków | m | 10
37 d.1.2 | S 06.00.00 | Rurociągi z PCW o śr. 50 mm w gotowych wykopach , wewnątrz budynków | m | 12
38 d.1.2 | S 06.00.00 | Montaż czyszczaków kanalizacyjnych z PCW o śr.zewn. 110 mm łaczonych metodą wciskową | szt. | 7
39 d.1.2 | S 06.00.00 | Montaż czyszczaków kanalizacyjnych z PCW o śr.zewn. 50 mm łączonych metodą wciskową | szt. | 2
40 d.1.2 | S 06.00.00 | Wpusty żeliwne piwniczne o śr. 100 mm | szt. | 11
41 d.1.2 | S 06.00.00 | Wpusty garażowe z osadnikiem i łapaczem olejów o śr. 100 mm | kpl | 4
42 d.1.2 | S 06.00.00 | Montaż rurociągów z PCW o śr. 110 mm na ścianach z łączeniem metodą wciskową | m | 7*9.5+15 = 81.500
43 d.1.2 | S 06.00.00 | Montaż rurociągów z PCW o śr. 50 mm na ścianach z łączeniem metodą wciskową | m | 56
44 d.1.2 | S 06.00.00 | Rury wywiewne z PVC o połączeniu wciskowym o śr. 75 mm | szt. | 2
45 d.1.2 | S 06.00.00 | Rury wywiewne z PVC o połączeniu wciskowym o śr. 110 mm | szt. | 5
46 d.1.2 | S 06.00.00 | Przejścia przez dach rurami wywiewnymi o śr. 75-110 mm, z uszczelnieniem typu Flashers FL4 | przejście | 7
47 d.1.2 | S 06.00.00 | Dodatek za wykonanie podejść odpływowych z rur i kształtek z nieplastyfikowanego PCW o śr. 110 mm | szt. | 22
48 d.1.2 | S 06.00.00 | Dodatek za wykonanie podejść odpływowych z rur i kształtek z nieplastyfikowanego PCW o śr. 50 mm | szt. | 21
49 d.1.2 | S 06.00.00 | Zlewozmywaki z blachy lub z tworzywa sztucznego na ścianie | kpl | 6
50 d.1.2 | S 06.00.00 | Umywalki pojedyncze porcelanowe z syfonem uruchamianym kolanem | kpl. | 11
51 d.1.2 | S 06.00.00 | Ustępy z płuczką ustępową typu "kompakt" | kpl. | 7
52 d.1.2 | S 06.00.00 | Brodziki natryskowe | kpl. | 3
53 d.1.2 | S 06.00.00 | Pisuary pojedyncze z zaworem spłukującym typu Shellomat | kpl. | 1
1.3 | Instalacja centralnego ogrzewania
54 d.1.3 | S 07.00.00 | Rurociągi w instalacjach c.o. stalowe o śr.nominalnej 25 mm o połączeniach spawanych na ścianach w budynku niemieszkalnym | m | 16
55 d.1.3 | S 07.00.00 | Rurociągi w instalacjach c.o. stalowe o śr. nominalnej 32 mm o połączeniach spawanych na ścianach w budynkach | m | 16
56 d.1.3 | S 07.00.00 | Rurociągi w instalacjach c.o. stalowe o śr. nominalnej 40 mm o połączeniach spawanych na ścianach w budynkach | m | 12
57 d.1.3 | S 07.00.00 | Rurociągi w instalacjach c.o. stalowe o śr. nominalnej 50 mm o połączeniach spawanych na ścianach w budynkach | m | 30
58 d.1.3 | S 07.00.00 | Rurociągi z tworzyw sztucznych PEX-Al o śr. zewnętrznej 16 mm o połączeniach mechanicznych, na ścianach i posadzkach w budynkach niemieszkalnych | m | 52+96+16 = 164.000
59 d.1.3 | S 07.00.00 | Rurociągi z tworzyw sztucznych PEX-Al o śr. zewnętrznej 20 mm o połączeniach mechanicznych, na ścianach i posadzkach w budynkach niemieszkalnych | m | 22
60 d.1.3 | S 07.00.00 | Rurociągi z tworzyw sztucznych PEX-Al o śr. zewnętrznej 25 mm o połączeniach mechanicznych, na ścianach i posadzkach w budynkach niemieszkalnych | m | 20
61 d.1.3 | S 07.00.00 | Rurociągi z tworzyw sztucznych PEX-Al o śr. zewnętrznej 32 mm o połączeniach mechanicznych, na ścianach i posadzkach w budynkach niemieszkalnych | m | 30
62 d.1.3 | S 07.00.00 | Izolacja rurociągów PE śr.15 mm otulinami Thermacompact S-2 gr.6 mm (C) metodą izolowania po montażu rurociągu | m | 164
63 d.1.3 | S 07.00.00 | Izolacja rurociągów PE śr.20 mm otulinami Thermacompact S-2 gr.6 mm (C) metodą izolowania po montażu rurociągu | m | 22
64 d.1.3 | S 07.00.00 | Izolacja rurociągów PE śr.25 mm otulinami Thermacompact S-2 gr.6 mm (C) metodą izolowania po montażu rurociągu | m | 36
65 d.1.3 | S 07.00.00 | Izolacja rurociągów śr.32 mm otulinami Thermacompact S-2 gr.6 mm (C) metodą izolowania po montażu rurociągu | m | 46
66 d.1.3 | S 07.00.00 | Izolacja rurociągów śr.40-50 mm otulinami Thermaflex Ultra M gr.13 mm (G) | m | 42
67 d.1.3 | S 07.00.00 | Próby szczelności instalacji c.o. - dodatek za próbę w budynkach niemieszkalnych | m | 310
68 d.1.3 | S 07.00.00 | Zawory grzejnikowe o śr. nominalnej 15 mm Materiał: zawór termostatyczny "Danfoss" prosty typ RTD-N 15 mm + głowica | szt. | 30
69 d.1.3 | S 07.00.00 | Zawory na gałazkach powrotnych o śr. nominalnej 15 mm | szt. | 30
70 d.1.3 | S 07.00.00 | Grzejniki stalowe łazienkaowe typ PS07 500 | szt. | 4
71 d.1.3 | S 07.00.00 | Grzejniki stalowe łazienkaowe typ PS07 600 | szt. | 2
72 d.1.3 | S 07.00.00 | Grzejniki stalowe np. firmy PURMO C11/600/600 | szt. | 3
73 d.1.3 | S 07.00.00 | Grzejniki stalowe jednopłytowe np. firmy PURMO C11/600/700 | szt. | 7
74 d.1.3 | S 07.00.00 | Grzejniki stalowe jednopłytowe np. firmy PURMO C22/600/600 | szt. | 1
75 d.1.3 | S 07.00.00 | Grzejniki stalowe np. firmy PURMO C22/600/800 | szt. | 11
76 d.1.3 | S 07.00.00 | Grzejniki stalowe np. firmy PURMO C22/600/900 | szt. | 1.00
77 d.1.3 | S 07.00.00 | Zawór odpowietrzający o śr. 6 mm | szt. | 8
78 d.1.3 | S 07.00.00 | Rury i kształtki przyłączne o śr. 15 mm do grzejników | kpl. | 25
79 d.1.3 | S 07.00.00 | Próby szczelności grzejników | urządz. | 25
80 d.1.3 | S 07.00.00 | Naczynia wzbiorcze systemu otwartego o pojemności całkowitej do 100 dm3 | szt. | 1
81 d.1.3 | S 07.00.00 | Zawory żeliwne zaporowe lub zwrotne grzybkowe z kielichami gwintowanymi dla ciśnień 1,6 MPa o śr. nominalnej 25 mm Materiał: zestaw pompowy UPS 25-80 + zawór zwrotny DN25mm + 2 x zawory kulowe DN25mm | kpl | 1
82 d.1.3 | S 07.00.00 | Zawory przelotowe i zwrotne o połączeniach gwintowanych o śr. nominalnej 20 mm | szt. | 4
83 d.1.3 | S 07.00.00 | Zawory przelotowe i zwrotne o połączeniach gwintowanych o śr. nominalnej 40 mm | szt. | 6
84 d.1.3 | S 07.00.00 | Zawory przelotowe i zwrotne o połączeniach gwintowanych o śr. nominalnej 50 mm | szt. | 3
85 d.1.3 | S 07.00.00 | Kotły żeliwne wodne lub parowe o mocy znamionowej do 100kW Uwaga: tylko robocizna i transport, kocioł wraz z wyposażeniem i zbiornikami buforowymi dostarcza w swoim zakresie Inwestor | kocioł | 1
86 d.1.3 | S 07.00.00 | Podstawy dachowe z laminatu kołowe typ B/I o śr.wylotów do 160 mm, w układach bezkanałowych Materiał: Podstawy dachowe z laminatu kołowe typ B/I o śr.wylotów do 160 mm, w układach bezkanałowych | szt. | 1
87 d.1.3 | S 07.00.00 | Wentylatory dachowe stalowe o średnicy otworu ssącego o śr. 160 mm | szt. | 1
2 | PRZYŁĄCZE KANALIZACJI DESZCZOWEJ
88 d.2 | S 04.00.00 S 01.00.00 | Wykopy oraz przekopy o głęb.do 3.0 m wyk.na odkład koparkami podsiębiernymi | m3 | 567.55
89 d.2 | S 04.00.00 S 01.00.00 | Zasypanie wykopów .fund.podłużnych z zagęszcz.mechanicznym (gr.warstwy w stanie luźnym 30 cm) - kat.gr. III-IV | m3 | 482.417
90 d.2 | S 04.00.00 S 01.00.00 | Roboty ziemne - transp.urobku samochodem samowyład. | m3 | 567.55*0.15 = 85.133
91 d.2 | S 04.00.00 S 01.00.00 | Podłoża pod kanały i obiekty z materiałów sypkich grub. 15 cm | m3 | 16.65
92 d.2 | S 04.00.00 | Kanały z rur PVC typ S łączonych na wcisk o śr. zewn. 160 mm Uwaga: dotyczy podłączenia rur spustowych DN160mm z dachu z siecią KD | m | 26
93 d.2 | S 04.00.00 | Czyszczaki z PVC kanalizacyjne o śr. 160 mm o połączeniach wciskowych | szt. | 7.00
94 d.2 | S 04.00.00 | Kanały z rur PVC łączonych na wcisk o śr. zewn. 200 mm | m | 132
95 d.2 | S 04.00.00 | Kanały z rur PVC łączonych na wcisk o śr. zewn. 250 mm | m | 43
96 d.2 | S 04.00.00 | Kanały z rur PVC łączonych na wcisk o śr. zewn. 315 mm | m | 20
97 d.2 | S 04.00.00 | Studnie rewizyjne z kręgów betonowych o śr. 1000 mm w gotowym wykopie o głębok. 3,0 m Uwaga: stunie do H = 1,50 m | stud. | 6
98 d.2 | S 04.00.00 | Studnie rewizyjne z kręgów betonowych o śr. 1000 mm w gotowym wykopie za każde 0.5 m różnicy głęb. | [0.5 m] stud. | -18
99 d.2 | S 04.00.00 | Studnie rewizyjne z kręgów betonowych o śr. 1200 mm w gotowym wykopie o głębok. 3m Uwaga: stunie od H = 1,50 m | stud. | 3
100 d.2 | S 04.00.00 | Studnie rewizyjne z kręgów betonowych o śr. 1200 mm w gotowym wykopie za każde 0.5 m różnicy głęb. | [0.5 m] stud. | -6
101 d.2 | S 04.00.00 | Studnie rewizyjne z kręgów betonowych o śr. 1500 mm w gotowym wykopie o głębok. 3m Uwaga: dotyczy studni "D7" + poduszka sorbcyjna substancji ropopochodnych | stud. | 1.00
102 d.2 | S 04.00.00 | Studzienki ściekowe uliczne betonowe o śr.500 mm z osadnikiem bez syfonu | szt. | 7
103 d.2 | S 04.00.00 | Studzienki kanalizacyjne systemowe "VAWIN" o śr 315-425 mm - zamknięcie stożkiem betonowym | szt | 2
104 d.2 | S 04.00.00 | Przejście przez ściany studni tulejami ochronnymi dla śr. 160 mm | szt | 2
105 d.2 | S 04.00.00 | Przejście przez ściany studni tulejami ochronnymi dla śr. 200 mm | szt | 19
106 d.2 | S 04.00.00 | Przejście przez ściany studni tulejami ochronnymi dla śr. 250 mm | szt | 6.00
107 d.2 | S 04.00.00 | Przejście przez ściany studni tulejami ochronnymi dla śr. 315 mm | szt | 3
108 d.2 | S 04.00.00 | Kształtki PVC kanalizacyjne jednokielichowe łączone na wcisk o śr. zewn. 200 mm Materiał: trójnik PVC o śr. 0,20/0,20 m + redukcja o śr. 0,20/0,16 m- "T1 - T3" | szt | 3
109 d.2 | S 04.00.00 | System drenażowy "AZURA" f. "Wavin Metalplast Buk" Sp. z o.o. | kpl | 1.00
3 | PRZEBUDOWA - PRZYŁĄCZE WODOCIĄGOWE
3.1 | Przyłącze wraz z przeciskiem pod drogą
110 d.3.1 | S 02.00.00 S 01.00.00 | Wykopy oraz przekopy o głęb.do 3.0 m wyk.na odkład koparkami podsiębiernymi | m3 | 88
111 d.3.1 | S 02.00.00 S 01.00.00 | Zasypanie wykopów .fund.podłużnych z zagęszcz.mechanicznym (gr.warstwy w stanie luźnym 30 cm) - kat.gr. III-IV | m3 | 88
112 d.3.1 | S 02.00.00 | Sieci wodociągowe - montaż rurociągów z rur polietylenowych (PE, PEHD) o śr.zewnętrznej 63 mm | m | 40
113 d.3.1 | S 02.00.00 | Wykonanie przecisków o dług.do 7 m rurami o śr.nominalnej 100 mm w gruntach kat.III | kpl | 1
114 d.3.1 | S 02.00.00 | Hydranty pożarowe nadziemne o śr. 80 mm | kpl | 1
115 d.3.1 | S 02.00.00 | Odnogi wbudowane w istniejące rurociągi z rur PVC o śr. 80 mm | wcin. | 1
4 | PRZYŁĄCZE KANALIZACJI SANITARNEJ
116 d.4 | S 03.00.00 S 01.00.00 | Wykopy oraz przekopy o głęb.do 3.0 m wyk.na odkład koparkami podsiębiernymi | m3 | 135
117 d.4 | S 03.00.00 S 01.00.00 | Zasypanie wykopów .fund.podłużnych z zagęszcz.mechanicznym (gr.warstwy w stanie luźnym 30 cm) - kat.gr. III-IV | m3 | 135
118 d.4 | S 03.00.00 | Kanały z rur PVC łączonych na wcisk o śr. zewn. 160 mm | m | 28
119 d.4 | S 03.00.00 | Studnie rewizyjne z kręgów betonowych o śr. 1200 mm w gotowym wykopie o głębok. 3m | stud. | 2
120 d.4 | S 03.00.00 | Studnie rewizyjne z kręgów betonowych o śr. 1200 mm w gotowym wykopie za każde 0.5 m różnicy głęb. | [0.5 m] stud. | -6
121 d.4 | S 03.00.00 | Przejście przez ściany studni tulejami ochronnymi dla śr. 160 mm | szt | 5

## br_elektryczna
Przedmiar branża elektryczna w oddzielnym pliku PDF